## Generator cost and emission
| Generator Data |  |  |  | Cost Data |  |  | Emission Coefficients
Generator No. | Pi Min (MW) | Pi Max (MW) | Qi Min (MVar) | Qi Max (MVar) | ai | bi | ci | αi | βi | γi
1 | 50 | 200 |  |  | 0.00375 | 2 | 0
2 | 20 | 80 | -20 | 100 | 0.0175 | 1.75 | 0
3 | 15 | 50 | -15 | 80 | 0.0625 | 1 | 0
4 | 10 | 35 | -15 | 60 | 0.00834 | 3.25 | 0
5 | 10 | 30 | -10 | 50 | 0.025 | 3 | 0
6 | 12 | 40 | -15 | 60 | 0.025 | 3 | 0

## Bus_data
No. Bus | Bus Code | Voltage and Angle |  | Load |  | Generator |  |  |  | Inject Reactive Power
|  | Voltage Mag. | Angle Degree | MW | MVar | MW | MVar | Qmin | Qmax | Static Var
1 | 1 | 1.06 | 0 | 0 | 0 | 0 | 0 | 0 | 0 | 0
2 | 2 | 1.043 | 0 | 21.7 | 12.7 | 40 | 0 | -40 | 50 | 0
3 | 0 | 1 | 0 | 2.4 | 1.2 | 0 | 0 | 0 | 0 | 0
4 | 0 | 1.06 | 0 | 7.6 | 1.6 | 0 | 0 | 0 | 0 | 0
5 | 2 | 1.01 | 0 | 94.2 | 19 | 0 | 0 | -40 | 40 | 0
6 | 0 | 1 | 0 | 0 | 0 | 0 | 0 | 0 | 0 | 0
7 | 0 | 1 | 0 | 22.8 | 10.9 | 0 | 0 | 0 | 0 | 0
8 | 2 | 1.01 | 0 | 30 | 30 | 0 | 0 | -10 | 60 | 0
9 | 0 | 1 | 0 | 0 | 0 | 0 | 0 | 0 | 0 | 0
10 | 0 | 1 | 0 | 5.8 | 2 | 0 | 0 | -6 | 24 | 19
11 | 2 | 1.082 | 0 | 0 | 0 | 0 | 0 | 0 | 0 | 0
12 | 0 | 1 | 0 | 11.2 | 7.5 | 0 | 0 | 0 | 0 | 0
13 | 2 | 1.071 | 0 | 0 | 0 | 0 | 0 | -6 | 24 | 0
14 | 0 | 1 | 0 | 6.2 | 1.6 | 0 | 0 | 0 | 0 | 0
15 | 0 | 1 | 0 | 8.2 | 2.5 | 0 | 0 | 0 | 0 | 0
16 | 0 | 1 | 0 | 3.5 | 1.8 | 0 | 0 | 0 | 0 | 0
17 | 0 | 1 | 0 | 9 | 5.8 | 0 | 0 | 0 | 0 | 0
18 | 0 | 1 | 0 | 3.2 | 0.9 | 0 | 0 | 0 | 0 | 0
19 | 0 | 1 | 0 | 9.5 | 3.4 | 0 | 0 | 0 | 0 | 0
20 | 0 | 1 | 0 | 2.2 | 0.7 | 0 | 0 | 0 | 0 | 0
21 | 0 | 1 | 0 | 17.5 | 11.2 | 0 | 0 | 0 | 0 | 0
22 | 0 | 1 | 0 | 0 | 0 | 0 | 0 | 0 | 0 | 0
23 | 0 | 1 | 0 | 3.2 | 1.6 | 0 | 0 | 0 | 0 | 0
24 | 0 | 1 | 0 | 8.7 | 6.7 | 0 | 0 | 0 | 0 | 4.3
25 | 0 | 1 | 0 | 0 | 0 | 0 | 0 | 0 | 0 | 0
26 | 0 | 1 | 0 | 3.5 | 2.3 | 0 | 0 | 0 | 0 | 0
27 | 0 | 1 | 0 | 0 | 0 | 0 | 0 | 0 | 0 | 0
28 | 0 | 1 | 0 | 0 | 0 | 0 | 0 | 0 | 0 | 0
29 | 0 | 1 | 0 | 2.4 | 0.9 | 0 | 0 | 0 | 0 | 0
30 | 0 | 1 | 0 | 10.6 | 1.9 | 0 | 0 | 0 | 0 | 0

## Line_Data
Bus Code |  | Line Impedance |  | Half Line Charging susceptance Per Unit | Tap Setting
|  | R | X | B
nl | nr | P.U | P.U | P.U | P.U
1 | 2 | 0.0192 | 0.0575 | 0.0528 | 1
1 | 3 | 0.0452 | 0.1852 | 0.0408 | 1
2 | 4 | 0.057 | 0.1737 | 0.0368 | 1
3 | 4 | 0.0132 | 0.0379 | 0.0084 | 1
2 | 5 | 0.0472 | 0.1983 | 0.0418 | 1
2 | 6 | 0.0581 | 0.1763 | 0.0374 | 1
4 | 6 | 0.0119 | 0.0414 | 0.009 | 1
5 | 7 | 0.046 | 0.116 | 0.0204 | 1
6 | 7 | 0.0267 | 0.082 | 0.017 | 1
6 | 8 | 0.012 | 0.042 | 0.009 | 1
6 | 9 | 0 | 0.208 | 0 | 1.0155
6 | 10 | 0 | 0.556 | 0 | 0.9629
9 | 10 | 0 | 0.11 | 0 | 1
4 | 12 | 0 | 0.256 | 0 | 1.0129
12 | 14 | 0.1231 | 0.2559 | 0 | 1
12 | 15 | 0.0662 | 0.1304 | 0 | 1
12 | 16 | 0.0945 | 0.1987 | 0 | 1
14 | 15 | 0.221 | 0.1997 | 0 | 1
16 | 17 | 0.0524 | 0.1923 | 0 | 1
15 | 18 | 0.1073 | 0.2185 | 0 | 1
18 | 19 | 0.0639 | 0.1292 | 0 | 1
19 | 20 | 0.034 | 0.068 | 0 | 1
10 | 20 | 0.0936 | 0.209 | 0 | 1
10 | 17 | 0.0324 | 0.0845 | 0 | 1
10 | 21 | 0.0348 | 0.0749 | 0 | 1
10 | 22 | 0.0727 | 0.1499 | 0 | 1
21 | 22 | 0.0116 | 0.0236 | 0 | 1
15 | 23 | 0.1 | 0.202 | 0 | 1
22 | 24 | 0.115 | 0.179 | 0 | 1
23 | 24 | 0.132 | 0.27 | 0 | 1
24 | 25 | 0.1885 | 0.3292 | 0 | 1
25 | 27 | 0.1093 | 0.2087 | 0 | 1
28 | 27 | 0 | 0.396 | 0 | 0.9581
27 | 29 | 0.2198 | 0.4153 | 0 | 1
27 | 30 | 0.3202 | 0.6027 | 0 | 1
29 | 30 | 0.2399 | 0.4533 | 0 | 1
8 | 28 | 0.0636 | 0.2 | 0.4028 | 1
6 | 28 | 0.0169 | 0.0599 | 0.013 | 1
9 | 11 | 0 | 0.208 | 0 | 1
12 | 13 | 0 | 0.14 | 0 | 1
25 | 26 | 0.2544 | 0.38 | 0 | 1

## Sheet1
|  |  | Generator |  | Load
No. Bus | Voltage | Angle | MW | MVAR | MW | MVAR
1 | 1.05 | 0 | 138.48 | -2.79 | 0 | 0
2 | 1.0338 | -2.7339 | 57.56 | 2.47 | 21.7 | 12.7
3 | 1.0313 | -4.6815 | 0 | 0 | 2.4 | 1.2
4 | 1.0263 | -5.6077 | 0 | 0 | 7.6 | 1.6
5 | 1.0058 | -8.993 | 24.56 | 22.57 | 94.2 | 19
6 | 1.0208 | -6.4547 | 0 | 0 | 0 | 0
7 | 1.0069 | -8.0244 | 0 | 0 | 22.8 | 10.9
8 | 1.023 | -6.4733 | 35 | 34.84 | 30 | 30
9 | 1.0332 | -8.03 | 0 | 0 | 0 | 0
10 | 1.0183 | -9.9268 | 0 | 0 | 5.8 | 2
11 | 1.0913 | -6.1345 | 17.93 | 30.78 | 0 | 0
12 | 1.0399 | -9.4036 | 0 | 0 | 11.2 | 7.5
13 | 1.0883 | -8.2049 | 16.91 | 37.83 | 0 | 0
14 | 1.0236 | -10.3086 | 0 | 0 | 6.2 | 1.6
15 | 1.0179 | -10.36 | 0 | 0 | 8.2 | 2.5
16 | 1.0235 | -9.9028 | 0 | 0 | 3.5 | 1.8
17 | 1.0144 | -10.1356 | 0 | 0 | 9 | 5.8
18 | 1.0057 | -10.9253 | 0 | 0 | 3.2 | 0.9
19 | 1.0017 | -11.0615 | 0 | 0 | 9.5 | 3.4
20 | 1.0051 | -10.831 | 0 | 0 | 2.2 | 0.7
21 | 1.0061 | -10.4047 | 0 | 0 | 17.5 | 11.2
22 | 1.0069 | -10.3936 | 0 | 0 | 0 | 0
23 | 1.0053 | -10.7221 | 0 | 0 | 3.2 | 1.6
24 | 0.9971 | -10.8465 | 0 | 0 | 8.7 | 6.7
25 | 1.0086 | -10.9074 | 0 | 0 | 0 | 0
26 | 0.9908 | -11.3345 | 0 | 0 | 3.5 | 2.3
27 | 1.0245 | -10.6624 | 0 | 0 | 0 | 0
28 | 1.0156 | -6.8671 | 0 | 0 | 0 | 0
29 | 1.0047 | -11.8893 | 0 | 0 | 2.4 | 0.9
30 | 0.9932 | -12.7699 | 0 | 0 | 10.6 | 1.9

## Sheet2
No. Line | No Bus | No Bus | R | X | B
1 | 1 | 2 | 0.0192 | 0.0575 | 0.0528 | 0
2 | 1 | 3 | 0.0452 | 0.1652 | 0.0408 | -2.7339
3 | 2 | 4 | 0.057 | 0.1737 | 0.0368 | -4.6815
4 | 3 | 4 | 0.0132 | 0.0379 | 0.0084 | -5.6077
5 | 2 | 5 | 0.0472 | 0.1983 | 0.0418 | -8.993
6 | 2 | 6 | 0.0581 | 0.1763 | 0.0374 | -6.4547
7 | 4 | 6 | 0.0119 | 0.0414 | 0.009 | -8.0244
8 | 5 | 7 | 0.046 | 0.116 | 0.0204 | -6.4733
9 | 6 | 7 | 0.0267 | 0.082 | 0.017 | -8.03
10 | 6 | 8 | 0.012 | 0.042 | 0.009 | -9.9268
11 | 6 | 9 | 0 | 0.208 | 0 | -6.1345
12 | 6 | 10 | 0 | 0.556 | 0 | -9.4036
13 | 9 | 10 | 0 | 0.11 | 0 | -8.2049
14 | 4 | 12 | 0 | 0.256 | 0 | -10.3086
15 | 12 | 14 | 0.1231 | 0.2559 | 0 | -10.36
16 | 12 | 15 | 0.0662 | 0.1304 | 0 | -9.9028
17 | 12 | 16 | 0.0945 | 0.1987 | 0 | -10.1356
18 | 14 | 15 | 0.221 | 0.1997 | 0 | -10.9253
19 | 16 | 17 | 0.0524 | 0.1923 | 0 | -11.0615
20 | 15 | 18 | 0.1073 | 0.2185 | 0 | -10.831
21 | 18 | 19 | 0.0639 | 0.1292 | 0 | -10.4047
22 | 19 | 20 | 0.034 | 0.068 | 0 | -10.3936
23 | 10 | 20 | 0.0936 | 0.209 | 0 | -10.7221
24 | 10 | 17 | 0.0324 | 0.0845 | 0 | -10.8465
25 | 10 | 21 | 0.0348 | 0.0749 | 0 | -10.9074
26 | 10 | 22 | 0.0727 | 0.1499 | 0 | -11.3345
27 | 21 | 22 | 0.0116 | 0.0236 | 0 | -10.6624
28 | 15 | 23 | 0.1 | 0.202 | 0 | -6.8671
29 | 22 | 24 | 0.115 | 0.179 | 0 | -11.8893
30 | 23 | 24 | 0.132 | 0.27 | 0 | -12.7699
31 | 24 | 25 | 0.1885 | 0.3292 | 0
32 | 25 | 27 | 0.1093 | 0.2087 | 0
33 | 28 | 27 | 0 | 0.396 | 0
34 | 27 | 29 | 0.2198 | 0.4153 | 0
35 | 27 | 30 | 0.3202 | 0.6027 | 0
36 | 29 | 30 | 0.2399 | 0.4533 | 0
37 | 8 | 28 | 0.0636 | 0.2 | 0.4028
38 | 6 | 28 | 0.0169 | 0.0599 | 0.013
39 | 9 | 11 | 0 | 0.208 | 0
40 | 12 | 13 | 0 | 0.14 | 0
41 | 25 | 26 | 0.2544 | 0.38 | 0

## Sheet3
2 | 2 | 1.043 | 0 | 21.7 | 12.7 | 40 | 0 | -40 | 50 | 0
3 | 0 | 1 | 0 | 2.4 | 1.2 | 0 | 0 | 0 | 0 | 0
4 | 0 | 1.06 | 0 | 7.6 | 1.6 | 0 | 0 | 0 | 0 | 0
5 | 2 | 1.01 | 0 | 94.2 | 19 | 0 | 0 | -40 | 40 | 0
6 | 0 | 1 | 0 | 0 | 0 | 0 | 0 | 0 | 0 | 0
7 | 0 | 1 | 0 | 22.8 | 10.9 | 0 | 0 | 0 | 0 | 0
8 | 2 | 1.01 | 0 | 30 | 30 | 0 | 0 | -10 | 60 | 0
9 | 0 | 1 | 0 | 0 | 0 | 0 | 0 | 0 | 0 | 0
10 | 0 | 1 | 0 | 5.8 | 2 | 0 | 0 | -6 | 24 | 19
11 | 2 | 1.082 | 0 | 0 | 0 | 0 | 0 | 0 | 0 | 0
12 | 0 | 1 | 0 | 11.2 | 7.5 | 0 | 0 | 0 | 0 | 0
13 | 2 | 1.071 | 0 | 0 | 0 | 0 | 0 | -6 | 24 | 0
14 | 0 | 1 | 0 | 6.2 | 1.6 | 0 | 0 | 0 | 0 | 0
15 | 0 | 1 | 0 | 8.2 | 2.5 | 0 | 0 | 0 | 0 | 0
16 | 0 | 1 | 0 | 3.5 | 1.8 | 0 | 0 | 0 | 0 | 0
17 | 0 | 1 | 0 | 9 | 5.8 | 0 | 0 | 0 | 0 | 0
18 | 0 | 1 | 0 | 3.2 | 0.9 | 0 | 0 | 0 | 0 | 0
19 | 0 | 1 | 0 | 9.5 | 3.4 | 0 | 0 | 0 | 0 | 0
20 | 0 | 1 | 0 | 2.2 | 0.7 | 0 | 0 | 0 | 0 | 0
21 | 0 | 1 | 0 | 17.5 | 11.2 | 0 | 0 | 0 | 0 | 0
22 | 0 | 1 | 0 | 0 | 0 | 0 | 0 | 0 | 0 | 0
23 | 0 | 1 | 0 | 3.2 | 1.6 | 0 | 0 | 0 | 0 | 0
24 | 0 | 1 | 0 | 8.7 | 6.7 | 0 | 0 | 0 | 0 | 4.3
25 | 0 | 1 | 0 | 0 | 0 | 0 | 0 | 0 | 0 | 0
26 | 0 | 1 | 0 | 3.5 | 2.3 | 0 | 0 | 0 | 0 | 0
27 | 0 | 1 | 0 | 0 | 0 | 0 | 0 | 0 | 0 | 0
28 | 0 | 1 | 0 | 0 | 0 | 0 | 0 | 0 | 0 | 0
29 | 0 | 1 | 0 | 2.4 | 0.9 | 0 | 0 | 0 | 0 | 0
30 | 0 | 1 | 0 | 10.6 | 1.9 | 0 | 0 | 0 | 0 | 0